## touch_switch
Item | Qty | Reference(s) | Value | LibPart | Footprint | MP | Package | Supplier | Supplier Part Number 1
1 | 1 | C1 | C | Device:C | Capacitor_SMD:C_0805_2012Metric
2 | 1 | C2 | 1uF | :C_1 | Capacitor_SMD:C_1206_3216Metric |  |  | Digikey | CL31B105KBHNNNE
3 | 1 | D1 | LED | Device:LED | LED_SMD:LED_0805_2012Metric |  |  | Digikey | LG R971-KN-1-0-20-R18
4 | 1 | J1 | USB_B | Connector:USB_B | Connector_USB:USB_B_Lumberg_2411_02_Horizontal |  |  | Digikey | 5405-241106-ND
5 | 2 | J2, J3 | Conn_01x02 | Connector_Generic:Conn_01x02 | TerminalBlock:TerminalBlock_bornier-2_P5.08mm |  |  | Digikey | TB006-508-02BE
6 | 1 | R1 | 3K3 | :R_1 | Resistor_SMD:R_0805_2012Metric |  |  | Digikey | 408-1639-2-ND
7 | 1 | R2 | 330 | Device:R_Small | Resistor_SMD:R_0805_2012Metric |  |  |  | CR0805-JW-331ELFTR-ND
8 | 1 | U1 | TTP223-BA6 | TTP223-BA6:TTP223-BA6 | TTP223-BA6:SOT23-6 | TTP223-BA6 | None | LCSC | C42422127
9 | 1 | U2 | H11F1S | touch_switch:H11F1S | H11F1SM:OPTOCOUPLER_H11F3SR2M |  |  |  | H11F1SM-ND